## 分部分项工程和单价措施项目清单与计价表(格式一)
工程量清单
工程名称: |  | 中山市口腔医院汽车棚
序号 | 项目编码 |  | 项目名称 | 项目特征描述 | 计量单位 | 工程量
1号雨棚
1 | 010607003001 |  | 成品雨篷 16000*3500 | 1、主柱50*100mm镀锌钢管2.5厚，横料40*80镀锌钢管1.5厚，中间小料30*30mm镀锌钢管1.0厚，中间间隔800mm，顶板采用耐力板铝合金压条。（耐力板颜色可选蓝色、白色等其它颜色） 2、含油漆 | m2 | 56.000
2 | 010301001001 |  | 预制钢筋混凝土方桩 | 1、打预制方桩 截面300×300mm 桩长12m以内 陆上 | m | 12.000
2号雨棚
3 | 010607003002 |  | 成品雨篷 11500*3500 | 1、主柱50*100mm镀锌钢管2.5厚，横料40*80镀锌钢管1.5厚，中间小料30*30mm镀锌钢管1.0厚，中间间隔800mm，顶板采用耐力板铝合金压条。（耐力板颜色可选蓝色、白色等其它颜色） 2、含油漆 | m2 | 40.250
4 | 010301001002 |  | 预制钢筋混凝土方桩 | 1、打预制方桩 截面300×300mm 桩长12m以内 陆上 | m | 9.000
5 | 041102040001 |  | 桥梁支架 |  | m3 | 1.000
6 | SGXCWDHLSZDWD001 |  | 施工现场围挡和临时占地围挡(包括砌围墙、钢板墙、铁皮围挡、玻璃钢围栏、移 动式围栏等) |  | 项 | 1.000
7 | SGWDZM001 |  | 施工围档照明 |  | 项 | 1.000
8 | DLAQFFDB001 |  | 独立安全防护挡板 |  | m2 | 1.000
9 | DZSBJC001 |  | 吊装设备基础 |  | 项 | 1.000
10 | 041106001001 |  | 大型机械设备安拆费 |  | 项 | 1.000
11 | QT001 |  | 其他费用 |  | 项 | 1.000